## 封-1 招标工程量清单封面
|  | 3.七峰小区公租房5#楼-给排水消防 |  | 工程
招标工程量清单
招 标 人：
(单位盖章)
造价咨询人：
(单位盖章)
年 月 日
封—1

## 扉-1 招标工程量清单扉页
|  | 3.七峰小区公租房5#楼-给排水消防 |  | 工程
招标工程量清单
招 标 人： |  |  | 造 价咨询人：
| (单位盖章) |  |  |  | (单位资质专用章)
法定代表人 或其授权人： |  |  | 法定代表人 或其授权人：
| (签字或盖章) |  |  |  | (签字或盖章)
编 制 人： |  |  | 复 核 人：
| (造价人员签字盖专用章) |  |  |  | (造价工程师签字盖专用章)
编 制 时 间： | 年 月 日 |  | 复 核 时 间： |  | 年 月 日
扉—1

## 表-01 总说明
总 说 明
工程名称：3.七峰小区公租房5#楼-给排水消防 |  | 第 1 页 共 1 页
表-01

## 表-08 分部分项工程和单价措施项目清单与计价表
分部分项工程和单价措施项目清单与计价表
工程名称：3.七峰小区公租房5#楼-给排水消防 |  |  |  | 标段：七峰小区公租房1、2、5、9、11#楼及群楼S1、2、3、4建设项目 |  |  |  | 第 1 页 共 4 页
序号 | 项目编码 | 项目名称 | 项目特征描述 |  | 计量单位 | 工程量 | 金额（元）
[7 empty] | 综合单价 |  | 合价 | 其中
暂估价
1 | 031001006009 | 塑料管 | PP－R给水管 DN20 |  | m | 2519.4
2 | 031001006002 | 塑料管 | PP－R给水管 DN25 |  | m | 4450.6
3 | 031001007003 | 复合管 | 1.安装部位:室内 2.材质、规格:钢塑管DN32 3.连接形式:螺纹连接 |  | m | 68
4 | 031001007004 | 复合管 | 1.安装部位:室内 2.材质、规格:钢塑管DN50 3.连接形式:螺纹连接 |  | m | 59.8
5 | 031001007005 | 复合管 | 1.安装部位:室内 2.材质、规格:钢塑管DN70 3.连接形式:螺纹连接 |  | m | 69.6
6 | 031001007002 | 复合管 | 1.安装部位:室内 2.材质、规格:钢塑管DN80 3.连接形式:螺纹连接 |  | m | 88.8
7 | 031001006015 | 塑料管 | U－PVC排水管 DN50 |  | m | 495
8 | 031001006016 | 塑料管 | U－PVC排水管 DN75 |  | m | 435.65
9 | 031001001004 | 镀锌钢管 | 1.安装部位:室内 2.规格、压力等级:镀锌钢管DN65 3.连接形式:卡箍连接 |  | m | 6
10 | 031001001003 | 镀锌钢管 | 1.安装部位:室内 2.规格、压力等级:镀锌钢管DN80 3.连接形式:卡箍连接 |  | m | 6.2
11 | 031001001001 | 镀锌钢管 | 1.安装部位:室内 2.规格、压力等级:镀锌钢管DN100 3.连接形式:卡箍连接 |  | m | 1522.9
12 | 031001001002 | 镀锌钢管 | 1.安装部位:室内 2.规格、压力等级:镀锌钢管DN150 3.连接形式:卡箍连接 |  | m | 124.06
13 | 031003005006 | 塑料阀门 | DN20截止阀 |  | 个 | 274
14 | 031003005007 | 塑料阀门 | DN25截止阀 |  | 个 | 408
15 | 031003005008 | 塑料阀门 | DN32截止阀 |  | 个 | 34
16 | 031003005009 | 塑料阀门 | DN40截止阀 |  | 个 | 6
17 | 031003005010 | 塑料阀门 | DN50止回阀 |  | 个 | 2
18 | 031003005016 | 塑料阀门 | DN65止回阀 |  | 个 | 4
19 | 031003005011 | 塑料阀门 | DN80止回阀 |  | 个 | 2
本页小计
注：为计取规费等的使用，可在表中增设其中：“定额人工费”。
表—08
分部分项工程和单价措施项目清单与计价表
工程名称：3.七峰小区公租房5#楼-给排水消防 |  |  |  | 标段：七峰小区公租房1、2、5、9、11#楼及群楼S1、2、3、4建设项目 |  |  |  | 第 2 页 共 4 页
序号 | 项目编码 | 项目名称 | 项目特征描述 |  | 计量单位 | 工程量 | 金额（元）
[7 empty] | 综合单价 |  | 合价 | 其中
暂估价
20 | 031003005012 | 塑料阀门 | DN100止回阀 |  | 个 | 4
21 | 031003005014 | 塑料阀门 | DN50闸阀 |  | 个 | 2
22 | 031003005013 | 塑料阀门 | DN65闸阀 |  | 个 | 12
23 | 031003005015 | 塑料阀门 | DN100闸阀 |  | 个 | 4
24 | 031004003002 | 洗脸盆 | 洗脸盆安装 钢管组成 冷热水 |  | 组 | 136
25 | 031004004002 | 洗涤盆 | 洗涤盆安装 单嘴 |  | 组 | 136
26 | 031004006004 | 大便器 | 坐式大便器安装 自闭冲洗阀 坐便 |  | 组 | 136
27 | 031004010002 | 淋浴器 | 淋浴器组成、安装 钢管组成 冷热水 |  | 套 | 136
28 | 031003006001 | 减压器 | 1.规格、压力等级:减压器DN65 2.连接形式:螺纹连接 |  | 组 | 4
29 | 031003008001 | 除污器(过滤器） | 1.规格、压力等级:除污器(过滤器）65 2.连接形式:螺纹连接 |  | 组 | 4
30 | 031003001003 | 软接头(软管） | 1.规格:软接头(软管）65 2.连接形式:法兰连接 |  | 个 | 4
31 | 031003001004 | 软接头(软管） | 1.规格:软接头(软管）100 2.连接形式:法兰连接 |  | 个 | 6
32 | 031003013001 | 水表 | 1.安装部位(室内外）:室内 2.型号、规格:水表DN25 3.连接形式:螺纹连接 |  | 个 | 136
33 | 031004014011 | 给、排水附(配)件 | 地漏安装 公称直径(mm以内) 50 |  | 个 | 306
34 | 031004014012 | 给、排水附(配)件 | 地漏Φ75 |  | 个 | 34
35 | 031004014015 | 给、排水附(配)件 | 清扫口Φ80 |  | 个 | 2
36 | 030901002003 | 消火栓钢管 | 1.安装部位:消防管道 2.材质、规格:镀锌钢管DN65 3.连接形式:螺纹卡箍连接 |  | m | 111.9
37 | 030901002005 | 消火栓钢管 | 1.安装部位:消防管道100 3.连接形式:卡箍连接 |  | m | 215.7
38 | 030901002004 | 消火栓钢管 | 1.安装部位:消防管道 2.材质、规格:镀锌钢管DN150 |  | m | 58.8
本页小计
注：为计取规费等的使用，可在表中增设其中：“定额人工费”。
表—08
分部分项工程和单价措施项目清单与计价表
工程名称：3.七峰小区公租房5#楼-给排水消防 |  |  |  | 标段：七峰小区公租房1、2、5、9、11#楼及群楼S1、2、3、4建设项目 |  |  |  | 第 3 页 共 4 页
序号 | 项目编码 | 项目名称 | 项目特征描述 |  | 计量单位 | 工程量 | 金额（元）
[7 empty] | 综合单价 |  | 合价 | 其中
暂估价
3.连接形式:卡箍连接
39 | 030901010003 | 室内消火栓 | 1.安装方式:螺纹连接 2.型号、规格:室内消火栓 3.附件材质、规格:单栓DN65 |  | 套 | 47
40 | 030901010002 | 室内消火栓 | 1.安装方式:螺纹连接 2.型号、规格:室内消火栓 3.附件材质、规格:双栓DN65 |  | 套 | 34
41 | 030901013001 | 灭火器 | 手提式干粉灭火器MFABC/4 |  | 具 | 174
42 | 031003002004 | 螺纹法兰阀门 | 1.类型:室内 2.规格、压力等级:蝶阀DN65 3.连接形式:螺纹连接 |  | 个 | 3
43 | 031003002005 | 螺纹法兰阀门 | 1.类型:室内 2.规格、压力等级:蝶阀DN100 3.连接形式:螺纹连接 |  | 个 | 11
44 | 031003002006 | 螺纹法兰阀门 | 1.类型:室内 2.规格、压力等级:蝶阀DN150 3.连接形式:法兰连接 |  | 个 | 5
45 | 031003001002 | 螺纹阀门 | 自动放气阀25 |  | 个 | 8
46 | 030601002001 | 压力仪表 | 压力仪表安装 电接点 压力表 |  | 台 | 5
47 | 030817008004 | 套管制作安装 | 穿墙套管 DN50以内 |  | 个 | 408
48 | 030817008005 | 套管制作安装 | 穿墙套管 DN110 |  | 个 | 540
49 | 030817008006 | 套管制作安装 | 穿墙套管DN200 |  | 个 | 26
50 | 031201001005 | 管道刷油 | 1.涂刷遍数: 银粉漆 二遍 2.品种:管道刷油 |  | m2 | 107
51 | 031201001007 | 管道刷油 | 1.涂刷遍数: 红丹防锈漆二遍 2.品种:管道刷油 |  | m2 | 107
52 | 031201001009 | 管道刷油 | 1.涂刷遍数: 热沥青漆二遍 2.品种:管道刷油 |  | m2 | 107
53 | 031208002001 | 管道绝热 | 1.绝热材料品种:带铝箔离心玻璃棉管壳 2.绝热厚度:40mm |  | m3 | 60
本页小计
注：为计取规费等的使用，可在表中增设其中：“定额人工费”。
表—08
分部分项工程和单价措施项目清单与计价表
工程名称：3.七峰小区公租房5#楼-给排水消防 |  |  |  | 标段：七峰小区公租房1、2、5、9、11#楼及群楼S1、2、3、4建设项目 |  |  |  | 第 4 页 共 4 页
序号 | 项目编码 | 项目名称 | 项目特征描述 |  | 计量单位 | 工程量 | 金额（元）
[7 empty] | 综合单价 |  | 合价 | 其中
暂估价
3.管道外径:Φ133mm
54 | 010101007002 | 管沟土方 | 1.土壤类别:一般土 2.挖土方式:人工挖沟槽 3.挖沟深度:1.5以内 |  | m3 | 128
55 | 010103001002 | 回填方 | 回填土夯填 |  | m3 | 128
56 | 031001006017 | 塑料管 | 1.安装部位:空调管 2.材质、规格:承插塑料排水管；公称直径50 3.连接形式:零件粘接 |  | m | 1032
57 | 031001006018 | 塑料管 | UPVC水落管圆形(mm)Φ100 |  | m | 152.2
58 | 010902006001 | 屋面（廊、阳台）泄（吐）水管 | UPVC水斗圆形(mm)Φ150 |  | 个 | 10
59 | 031002001001 | 管道支架 |  |  | kg | 150
60 | 031301017003 | 脚手架搭拆 | 各分册脚手架搭拆费 C.8 脚手架搭拆费 |  | 项 | 1
61 | 031302007002 | 高层施工增加 | 高层建筑增加费 18层以下 (60m)(给水、采暖、燃气工程) |  | 项 | 1
本页小计
合 计
注：为计取规费等的使用，可在表中增设其中：“定额人工费”。
表—08

## 表-11 总价措施项目清单与计价表
总价措施项目清单与计价表
工程名称：3.七峰小区公租房5#楼-给排水消防 |  |  | 标段：七峰小区公租房1、2、5、9、11#楼及群楼S1、2、3、4建设项目 | [5 empty] | 第 1 页 共 1 页
序号 | 项目编码 | 项目名称 |  | 计算基础 | 费率(%) |  | 金额(元) | 调整费率(%) |  | 调整后金额(元) | 备注
1 | 031302001001 | 安全文明施工(含环境保护、文明施工、安全施工、临时设施)
2 | 1.1 | 基本费 |  | (综合工日合计+技术措施项目综合工日合计)*34*1.66 | 11.72
3 | 1.2 | 考评费 |  | (综合工日合计+技术措施项目综合工日合计)*34*1.66 | 0
4 | 1.3 | 奖励费 |  | (综合工日合计+技术措施项目综合工日合计)*34*1.66 | 0
5 | 031302002001 | 夜间施工增加 |  | 综合工日合计+技术措施项目综合工日合计 | 0
6 | 031302003001 | 非夜间施工增加 |  | 综合工日合计+技术措施项目综合工日合计 | 0
7 | 031302004001 | 二次搬运 |  | 综合工日合计+技术措施项目综合工日合计 | 0
8 | 031302005001 | 冬雨季施工增加 |  | 综合工日合计+技术措施项目综合工日合计 | 0
9 | 031302006001 | 已完工程及设备保护 |  | 综合工日合计+技术措施项目综合工日合计 | 0
合 计
编制人（造价人员）： | [5 empty] | 复核人（造价工程师）：
注：1.“计算基础”中安全文明施工费可为“定额基价”、“定额人工费”或“定额人工费+定额机械费”，其他项目可为“定额人工费”或“定额人工费+定额机械费”。 2.按施工方案计算的措施费，若无“计算基础”和“费率”的数值，也可只填“金额”数值，但应在备注栏说明施工方案出处或计算方法。
表-11

## 表-12 其他项目清单与计价汇总表
其他项目清单与计价汇总表
工程名称：3.七峰小区公租房5#楼-给排水消防 |  | 标段：七峰小区公租房1、2、5、9、11#楼及群楼S1、2、3、4建设项目 |  |  | 第 1 页 共 1 页
序号 | 项目名称 |  | 金额(元) | 结算金额(元) |  | 备注
1 | 暂列金额 |  |  |  |  | 明细详见表-12-1
2 | 暂估价
2.1 | 材料暂估价 |  | — |  |  | 明细详见表-12-2
2.2 | 专业工程暂估价 |  |  |  |  | 明细详见表-12-3
3 | 计日工 |  |  |  |  | 明细详见表-12-4
4 | 总承包服务费 |  |  |  |  | 明细详见表-12-5
合 计 | [5 empty] | —
注：材料（工程设备）暂估单价进入清单项目综合单价，此处不汇总。
表-12

## 表-12-1 暂列金额明细表
暂列金额明细表
工程名称：3.七峰小区公租房5#楼-给排水消防 |  | 标段：七峰小区公租房1、2、5、9、11#楼及群楼S1、2、3、4建设项目 |  |  | 第 1 页 共 1 页
序号 | 项目名称 |  | 计量单位 | 暂定金额(元) |  | 备注
合 计 | [5 empty] | —
注：此表由招标人填写，如不能详列，也可只列暂列金额总额，投标人应将上述暂列金额计入投标总价中。
表—12—1

## 表-12-2 材料(工程设备)暂估价及调整表
材料（工程设备）暂估单价及调整表
工程名称：3.七峰小区公租房5#楼-给排水消防 |  |  | 标段：七峰小区公租房1、2、5、9、11#楼及群楼S1、2、3、4建设项目 | [7 empty] | 第 1 页 共 1 页
序号 | 材料(工程设备)名称、规格、型号 | 计量单位 |  | 数量 |  | 暂估(元) |  | 确认(元) |  | 差额±(元) |  |  | 备注
|  |  |  | 暂估 | 确认 | 单价 | 合价 | 单价 | 合价 | 单价 |  | 合价
合计
注：1.此表由招标人填写“暂估单价”，并在备注栏说明暂估价的材料、工程设备拟用在那些清单项目上，投标人应将上述材料、工程设备暂估单价计入工程量清单综合单价报价中
表—12—2

## 表-12-3 专业工程暂估价及结算价表
专业工程暂估价及结算价表
工程名称：3.七峰小区公租房5#楼-给排水消防 |  |  | 标段：七峰小区公租房1、2、5、9、11#楼及群楼S1、2、3、4建设项目 |  |  |  | 第 1 页 共 1 页
序号 | 工程名称 | 工程内容 |  | 暂估金额（元） | 结算金额(元) | 差额±(元) |  | 备注
合 计 |  |  |  | 0 |  |  |  | —
注：此表“暂估金额”由招标人填写，投标人应将“暂估金额”计入投标总价中。结算时按合同约定结算金额填写。
表—12—3

## 表-12-5 总承包服务费计价表
总承包服务费计价表
工程名称：3.七峰小区公租房5#楼-给排水消防 |  | 标段：七峰小区公租房1、2、5、9、11#楼及群楼S1、2、3、4建设项目 |  |  |  |  | 第 1 页 共 1 页
序号 | 项目名称 |  | 项目价值(元) | 服务内容 | 计算基础 | 费率(%) |  | 金额(元)
合 计
注：此表项目名称、服务内容由招标人填写，编制招标控制价时，费率及金额由招标人按有关计价规定确定；投标时，费率及金额由投标人自主报价，计入投标总价中。
表—12—5

## 表-13 规费、税金项目清单与计价表
规费、税金项目计价表
工程名称：3.七峰小区公租房5#楼-给排水消防 |  | 标段：七峰小区公租房1、2、5、9、11#楼及群楼S1、2、3、4建设项目 |  |  |  | 第 1 页 共 1 页
序号 | 项目名称 |  | 计算基础 |  | 计算基数 |  | 计算费率(%) | 金额（元）
1 | 规费 |  | 其中：1)工程排污费+2)定额测定费+3)社会保障费+4)住房公积金+5)工伤保险
1.1 | 其中：1)工程排污费
1.2 | 2)定额测定费 |  | 综合工日合计+技术措施项目综合工日合计 |  |  |  | 0
1.3 | 3)社会保障费 |  | 综合工日合计+技术措施项目综合工日合计 |  |  |  | 808
1.4 | 4)住房公积金 |  | 综合工日合计+技术措施项目综合工日合计 |  |  |  | 170
1.5 | 5)工伤保险 |  | 综合工日合计+技术措施项目综合工日合计 |  |  |  | 100
2 | 税金 |  | 税前造价合计 |  |  |  | 3.413
合 计
编制人（造价人员）： |  |  |  | 复核人（造价工程师）：
表-13