## 封-3 投标总价封面
|  | 预算书1 |  | 工程
投标总价
投 标 人：
(单位盖章)
年 月 日
封—3

## 扉-3 投标总价扉页
投 标 总 价
招 标 人：
工 程 名 称： | 预算书1
投标总价（小写）： | 2,297,758.17
（大写）： | 贰佰贰拾玖万柒仟柒佰伍拾捌元壹角柒分
投 标 人：
(单位盖章)
法定代表人 或其授权人：
(签字或盖章)
编 制 人：
(造价人员签字盖专用章)
编 制 时 间： | 年 月 日
扉—3

## 表-08 分部分项工程和单价措施项目清单与计价表
分部分项工程和单价措施项目清单与计价表
工程名称： |  | 方城县委党校新建综合楼及宿舍楼智能化工程 | [7 empty] | 第 1 页 共 13 页
序号 | 编码 |  | 名称 | 项目特征描述 |  | 计量单位 | 工程量 | 金额（元）
[8 empty] | 综合单价 | 合价 |  | 其中
暂估价
1.会议室
1.1.一层会议室
| A.8 |  | 门窗工程
1 | 010810001001 |  | 窗帘 | 1.产品名称：投影幕；型号：120寸，安装方式：吊装 |  | m2 | 8.92
| C.4 |  | 电气设备安装工程
1 | 030411006001 |  | 接线盒 | 1.产品名称：多媒体桌面插座；2.型号：定制；安装方式：桌面安装 |  | 个 | 8
| C.5 |  | 建筑智能化工程
1 | 030506001001 |  | 扩声系统设备 | 1.产品名称：调音台，带编组 2.型号：16路 3.安装方式：机架安装 |  | 台 | 2
2 | 030506001002 |  | 扩声系统设备 | 1.产品名称：音箱 安装方式：壁装 |  | 台 | 8
3 | 030506001003 |  | 扩声系统设备 | 1.产品名称：功放；2.型号：；3.安装方式：机架安装 |  | 台 | 4
4 | 030506001004 |  | 扩声系统设备 | 1.产品名称：无线会议话筒；2.型号：一拖四；3.安装方式：桌面安装 |  | 台 | 2
5 | 030506001005 |  | 扩声系统设备 | 1.产品名称：反馈抑制器；2.型号：；3.安装方式：机架安装 |  | 台 | 2
6 | 030506001006 |  | 扩声系统设备 | 1.产品名称：均衡器；2.型号：；3.安装方式：机架安装 |  | 台 | 2
7 | 030506001007 |  | 扩声系统设备 | 1.产品名称：无线话筒；2.型号：；安装方式：桌面安装 |  | 台 | 2
8 | 030506001008 |  | 扩声系统设备 | 1.产品名称：机柜；2.型号：600*600*1600MM，安装方式：地面安装 |  | 台 | 2
9 | 030506002001 |  | 扩声系统调试 |  |  | 系统 | 1
本页小计
注：为计取规费等的使用，可在表中增设其中：“定额人工费”。
表—08
分部分项工程和单价措施项目清单与计价表
工程名称： |  | 预算书1 |  |  | 标段： |  |  |  |  | 第 2 页 共 13 页
序号 | 编码 |  | 名称 | 项目特征描述 |  | 计量单位 | 工程量 | 金额（元）
[8 empty] | 综合单价 | 合价 |  | 其中
暂估价
10 | 030506003001 |  | 扩声系统试运行 |  |  | 系统 | 1
11 | 030506004001 |  | 背景音乐系统设备 | 1.产品名称：电源时序器；2.型号：；安装方式：机架安装 |  | 台 | 2
12 | 030507016001 |  | 投影机 | 1.产品名称“投影机；2.型号：；安装方式：吊装 |  | 台 | 2
13 | 030507016002 |  | 投影机吊架 | 1.产品名称：投影机吊架；型号：定制；3.安装方式：吊装 |  | 台 | 2
1.2.二层会议室
| A.8 |  | 门窗工程
1 | 010810001002 |  | 窗帘 | 1.产品名称：投影幕；型号：120寸，安装方式：吊装 |  | m2 | 4.46
| C.4 |  | 电气设备安装工程
1 | 030411006002 |  | 接线盒 | 1.产品名称：多媒体桌面插座；2.型号：定制；安装方式：桌面安装 |  | 个 | 4
| C.5 |  | 建筑智能化工程
1 | 030504004001 |  | 系统软件 | 1.产品名称：编程软件；2.型号：；3.安装方式：计算机安装 |  | 套 | 1
2 | 030506001009 |  | 扩声系统设备 | 产品名称：调音台，带编组 2.型号： 3.安装方式：机架安装 |  | 台 | 1
3 | 030506001010 |  | 扩声系统设备 | 1.产品名称：音箱2.型号：2，安装方式：壁装 |  | 台 | 4
4 | 030506001011 |  | 扩声系统设备 | 1.产品名称：功放；2.型号： ；3.安装方式：机架安装 |  | 台 | 2
5 | 030506001012 |  | 扩声系统设备 | 1.产品名称：会议主机；2.型号： ；安装方式：桌面安装 |  | 台 | 1
本页小计
注：为计取规费等的使用，可在表中增设其中：“定额人工费”。
表—08
分部分项工程和单价措施项目清单与计价表
工程名称： |  | 预算书1 |  |  | 标段： |  |  |  |  | 第 3 页 共 13 页
序号 | 编码 |  | 名称 | 项目特征描述 |  | 计量单位 | 工程量 | 金额（元）
[8 empty] | 综合单价 | 合价 |  | 其中
暂估价
6 | 030506001013 |  | 扩声系统设备 | 1.产品名称：会议主席话筒；2.型号： ；安装方式：桌面安装 |  | 台 | 1
7 | 030506001014 |  | 扩声系统设备 | 1.产品名称：会议代表话筒；2.型号; ;3.安装方式：桌面安装 |  | 台 | 8
8 | 030506001015 |  | 扩声系统设备 | 1.产品名称：反馈抑制器；2.型号： ；3.安装方式：机架安装 |  | 台 | 1
9 | 030506001016 |  | 扩声系统设备 | 1.产品名称：均衡器；2.型号： ；3.安装方式：机架安装 |  | 台 | 1
10 | 030506001017 |  | 扩声系统设备 | 1.产品名称：无线话筒；2.型号： ；安装方式：桌面安装 |  | 台 | 1
11 | 030506001018 |  | 扩声系统设备 | 1.产品名称：充电电源；2.型号： ；3.安装方式：机架安装 |  | 台 | 1
12 | 030506001045 |  | 扩声系统设备 | 1.产品名称：吸顶音响；2.型号： ；3.安装方式：吸顶安装 |  | 台 | 4
13 | 030506001046 |  | 扩声系统设备 | 1.产品名称：功放；2.型号： ；3.安装方式：机架安装 |  | 台 | 1
14 | 030506001019 |  | 扩声系统设备 | 1.产品名称：机柜；2.型号：600*600*1600MM，安装方式：地面安装 |  | 台 | 1
15 | 030506002002 |  | 扩声系统调试 |  |  | 系统 | 1
16 | 030506003002 |  | 扩声系统试运行 |  |  | 系统 | 1
17 | 030506004002 |  | 背景音乐系统设备 | 1.产品名称：电源时序器；2.型号： ；安装方式：机架安装 |  | 台 | 1
18 | 030506004003 |  | 背景音乐系统设备 | 1.产品名称：VGA矩阵切换器；2.型号： ；安装方式：机架安装 |  | 台 | 1
本页小计
注：为计取规费等的使用，可在表中增设其中：“定额人工费”。
表—08
分部分项工程和单价措施项目清单与计价表
工程名称： |  | 预算书1 |  |  | 标段： |  |  |  |  | 第 4 页 共 13 页
序号 | 编码 |  | 名称 | 项目特征描述 |  | 计量单位 | 工程量 | 金额（元）
[8 empty] | 综合单价 | 合价 |  | 其中
暂估价
19 | 030506004004 |  | 背景音乐系统设备 | 1.产品名称：AV矩阵切换器；2.型号： ；3.安装方式：机架安装 |  | 台 | 1
20 | 030506004005 |  | 背景音乐系统设备 | 1.产品名称：中控主机；2.型号： ；3.安装方式：机架安装 |  | 台 | 1
21 | 030506004006 |  | 背景音乐系统设备 | 1.产品名称：接收机；2.型号： ；3.安装方式：机架安装 |  | 台 | 1
22 | 030506004007 |  | 背景音乐系统设备 | 1.产品名称：电源控制器；2.型号： ；3.安装方式：机架安装 |  | 台 | 1
23 | 030506004008 |  | 背景音乐系统设备 | 1.产品名称：红外发射棒；2.型号： ；3.安装方式：机架安装 |  | 台 | 8
24 | 030507016003 |  | 停车场管理设备 | 1.产品名称：投影机；2.型号： ；3.安装方式：吊装 |  | 台 | 1
25 | 030507016004 |  | 停车场管理设备 | 1.产品名称：投影机吊架；型号：定制；3.安装方式：吊装 |  | 台 | 1
补充分部
1 | Y03100101001 |  | 触摸屏 | 1.产品名称：触摸屏；2.型号： ；3.安装方式：桌面安装 |  | 台 | 1
1.3.二楼副会议室
| A.8 |  | 门窗工程
1 | 010810001003 |  | 电动投影幕 | 1.产品名称：投影幕；型号：120寸，安装方式：吊装 |  | m2 | 4.46
| C.4 |  | 电气设备安装工程
1 | 030411006003 |  | 接线盒 | 1.产品名称：投影机吊架；型号：定制；3.安装方式：吊装 |  | 个 | 4
| C.5 |  | 建筑智能化工程
本页小计
注：为计取规费等的使用，可在表中增设其中：“定额人工费”。
表—08
分部分项工程和单价措施项目清单与计价表
工程名称： |  | 预算书1 |  |  | 标段： |  |  |  |  | 第 5 页 共 13 页
序号 | 编码 |  | 名称 | 项目特征描述 |  | 计量单位 | 工程量 | 金额（元）
[8 empty] | 综合单价 | 合价 |  | 其中
暂估价
1 | 030506001020 |  | 扩声系统设备 | 产品名称：调音台，带编组 2.型号： 3.安装方式：机架安装 |  | 台 | 1
2 | 030506001021 |  | 扩声系统设备 | 1.产品名称：音箱2.型号： ，安装方式：壁装 |  | 台 | 4
3 | 030506001022 |  | 扩声系统设备 | 1.产品名称：功放；2.型号： ；3.安装方式：机架安装 |  | 台 | 2
4 | 030506001023 |  | 扩声系统设备 | 1.产品名称：吸顶音响；2.型号： ；3.安装方式：吸顶安装 |  | 台 | 4
5 | 030506001024 |  | 扩声系统设备 | 1.产品名称：功放；2.型号： ；3.安装方式：机架安装 |  | 台 | 1
6 | 030506001025 |  | 扩声系统设备 | 1.产品名称：无线会议话筒；2.型号; ;3.安装方式：桌面安装 |  | 台 | 1
7 | 030506001026 |  | 扩声系统设备 | 1.产品名称：反馈抑制器；2.型号： ；3.安装方式：机架安装 |  | 台 | 1
8 | 030506001027 |  | 扩声系统设备 | 1.产品名称：均衡器；2.型号： ；3.安装方式：机架安装 |  | 台 | 1
9 | 030506001028 |  | 扩声系统设备 | 1.产品名称：无线话筒；2.型号： ；安装方式：桌面安装 |  | 台 | 1
10 | 030506001029 |  | 扩声系统设备 | 1.产品名称：机柜；2.型号：600*600*1600MM，安装方式：地面安装 |  | 台 | 1
11 | 030506002003 |  | 扩声系统调试 |  |  | 系统 | 1
12 | 030506003003 |  | 扩声系统试运行 |  |  | 系统 | 1
13 | 030506004009 |  | 背景音乐系统设备 | 1.产品名称：电源时序器；2.型号： ；安装方式：机架安装 |  | 台 | 1
14 | 030507016005 |  | 停车场管理设备 | 1.产品名称：投影机；2.型号： ；3.安装方式：吊装 |  | 台 | 1
本页小计
注：为计取规费等的使用，可在表中增设其中：“定额人工费”。
表—08
分部分项工程和单价措施项目清单与计价表
工程名称： |  | 预算书1 |  |  | 标段： |  |  |  |  | 第 6 页 共 13 页
序号 | 编码 |  | 名称 | 项目特征描述 |  | 计量单位 | 工程量 | 金额（元）
[8 empty] | 综合单价 | 合价 |  | 其中
暂估价
15 | 030507016006 |  | 投影机吊架 | 1.产品名称：投影机吊架；型号：定制；3.安装方式：吊装 |  | 台 | 1
1.4.三楼会议室
| A.8 |  | 门窗工程
1 | 010810001004 |  | 电动投影幕 | 1.产品名称：投影幕；型号：120寸，安装方式：吊装 |  | m2 | 4.46
| C.4 |  | 电气设备安装工程
1 | 030411006004 |  | 接线盒 | 1.产品名称：多媒体桌面插座；2.型号：定制；安装方式：桌面安装 |  | 个 | 4
| C.5 |  | 建筑智能化工程
1 | 030506001030 |  | 扩声系统设备 | 产品名称：调音台，带编组 2.型号： 3.安装方式：机架安装 |  | 台 | 1
2 | 030506001031 |  | 扩声系统设备 | 1.产品名称：音箱2.型号： ，安装方式：壁装 |  | 台 | 4
3 | 030506001032 |  | 扩声系统设备 | 1.产品名称：功放；2.型号： ；3.安装方式：机架安装 |  | 台 | 2
4 | 030506001033 |  | 扩声系统设备 | 1.产品名称：无线会议话筒；2.型号： ；3.安装方式：桌面安装 |  | 台 | 1
5 | 030506001034 |  | 扩声系统设备 | 1.产品名称：反馈抑制器；2.型号： ；3.安装方式：机架安装 |  | 台 | 1
6 | 030506001035 |  | 扩声系统设备 | 1.产品名称：均衡器；2.型号： ；3.安装方式：机架安装 |  | 台 | 1
7 | 030506001036 |  | 扩声系统设备 | 1.产品名称：无线话筒；2.型号： ；安装方式：桌面安装 |  | 台 | 1
8 | 030506001037 |  | 扩声系统设备 | 1.产品名称：机柜；2.型号：600*600*1600MM，安装方式：地面安装 |  | 台 | 1
本页小计
注：为计取规费等的使用，可在表中增设其中：“定额人工费”。
表—08
分部分项工程和单价措施项目清单与计价表
工程名称： |  | 预算书1 |  |  | 标段： |  |  |  |  | 第 7 页 共 13 页
序号 | 编码 |  | 名称 | 项目特征描述 |  | 计量单位 | 工程量 | 金额（元）
[8 empty] | 综合单价 | 合价 |  | 其中
暂估价
9 | 030506002004 |  | 扩声系统调试 |  |  | 系统 | 1
10 | 030506003004 |  | 扩声系统试运行 |  |  | 系统 | 1
11 | 030506004010 |  | 背景音乐系统设备 | 1.产品名称：电源时序器；2.型号： ；安装方式：机架安装 |  | 台 | 1
12 | 030507016007 |  | 停车场管理设备 | 1.产品名称：投影机；2.型号： 3.安装方式：吊装 |  | 台 | 1
13 | 030507016008 |  | 停车场管理设备 | 1.产品名称：投影机吊架；型号：定制；3.安装方式：吊装 |  | 台 | 1
分部小计
2.综合楼监控系统
| C.4 |  | 电气设备安装工程
1 | 030411004001 |  | 配线 | 1.产品名称：电源线；2.型号：RVV2*1.0；3.安装方式：管内敷设 |  | m | 5100
2 | 030411004002 |  | 配线 | 1.产品名称：电源线；2.型号：RVV3*1.5；3.安装方式：管内敷设 |  | m | 500
| C.5 |  | 建筑智能化工程
1 | 030502007001 |  | 光缆 | 1.产品名称：室外光纤；2.型号：4芯单模；3.安装方式：桥架内敷设 |  | m | 2000
2 | 030505001001 |  | 共用天线 | 1.产品名称：摄像机立杆；2.型号：3.5米；3.安装方式：地面安装 |  | 副 | 11
3 | 030505005001 |  | 射频同轴电缆 | 1.产品名称：视频线;2.型号：SYV75-5(144编）；3.安装方式：管内穿线 |  | m | 8400
4 | 030505011001 |  | 显示器 | 1.产品名称：显示器；2.型号;32寸；3.安装方式：机架安装 |  | 台 | 3
5 | 030506001038 |  | 扩声系统设备 | 1.产品名称：24U标准机柜；2.型号：24U；3.安装方式：地面安装 |  | 台 | 1
本页小计
注：为计取规费等的使用，可在表中增设其中：“定额人工费”。
表—08
分部分项工程和单价措施项目清单与计价表
工程名称： |  | 预算书1 |  |  | 标段： |  |  |  |  | 第 8 页 共 13 页
序号 | 编码 |  | 名称 | 项目特征描述 |  | 计量单位 | 工程量 | 金额（元）
[8 empty] | 综合单价 | 合价 |  | 其中
暂估价
6 | 030507008001 |  | 监控摄像设备 | 1.产品名称：红外一体摄像机 ；2.型号;;3.安装方式：支架安装 |  | 台 | 39
7 | 030507008002 |  | 监控摄像设备 | 1.产品名称：红外半球摄像机 ；2.型号;;3.安装方式：支架安装 |  | 台 | 36
8 | 030507008003 |  | 监控摄像设备 | 1.产品名称：红外球机 ；2.型号;;3.安装方式：吊装 |  | 台 | 11
9 | 030507008004 |  | 监控摄像设备 | 1.产品名称：摄像机支架；2.型号：；3.安装方式：墙装 |  | 台 | 39
10 | 030507014001 |  | 显示设备 | 1.产品名称：智能监控工程主机；2.型号：；3.安装方式：机架安装 |  | 台 | 3
11 | 030507016009 |  | 停车场管理设备 | 安防管理软件 |  | 台 | 1
12 | 030507016010 |  | 停车场管理设备 | 1.产品名称：操作台；2.型号;三联；3.安装方式：地面安装 |  | 台 | 1
13 | 030507018001 |  | 安全防范全系统调试 |  |  | 系统 | 1
| C.11 |  | 通信设备及线路工程
1 | 031101001001 |  | 开关电源设备 | 1.安装方式：摄像机电源;2.型号：12V 2A；3.安装方式：墙装 |  | 台 | 75
2 | 031101007002 |  | 不间断电源设备 | 1.产品名称：UPS电源；2.型号：5KW；3.安装方式：机架安装 |  | 套 | 1
分部小计
3.宾馆楼监控系统
| C.4 |  | 电气设备安装工程
1 | 030411004003 |  | 配线 | 1.产品名称：电源线；2.型号：RVV2*1.0；3.安装方式：管内敷设 |  | m | 3200
本页小计
注：为计取规费等的使用，可在表中增设其中：“定额人工费”。
表—08
分部分项工程和单价措施项目清单与计价表
工程名称： |  | 预算书1 |  |  | 标段： |  |  |  |  | 第 9 页 共 13 页
序号 | 编码 |  | 名称 | 项目特征描述 |  | 计量单位 | 工程量 | 金额（元）
[8 empty] | 综合单价 | 合价 |  | 其中
暂估价
| C.5 |  | 建筑智能化工程
1 | 030505005002 |  | 射频同轴电缆 | 1.产品名称：视频线;2.型号：SYV75-5(144编）；3.安装方式：管内穿线 |  | m | 3200
2 | 030505011002 |  | 播控设备安装、调试 | 1.产品名称：显示器；2.型号;32寸；3.安装方式：机架安装 |  | 台 | 2
3 | 030506001039 |  | 扩声系统设备 | 1.产品名称：24U标准机柜；2.型号：24U；3.安装方式：地面安装 |  | 台 | 1
4 | 030507008005 |  | 监控摄像设备 | 1.产品名称：红外一体摄像机 ；2.型号; ;3.安装方式：支架安装 |  | 台 | 26
5 | 030507008006 |  | 监控摄像设备 | 1.产品名称：红外半球摄像机 ；2.型号;;3.安装方式：支架安装 |  | 台 | 22
6 | 030507008007 |  | 监控摄像设备 | 1.产品名称：摄像机支架；2.型号：；3.安装方式：墙装 |  | 台 | 26
7 | 030507014002 |  | 显示设备 | 1.产品名称：智能监控工程主机；2.型号：；3.安装方式：机架安装 |  | 台 | 1
8 | 030507014003 |  | 显示设备 | 1.产品名称：智能监控工程主机；2.型号：；3.安装方式：机架安装 |  | 台 | 1
9 | 030507016011 |  | 停车场管理设备 | 安防管理软件安装 |  | 台 | 1
10 | 030507016012 |  | 停车场管理设备 | 1.产品名称：操作台；2.型号;两联；3.安装方式：地面安装 |  | 台 | 1
11 | 030507018002 |  | 安全防范全系统调试 |  |  | 系统 | 1
| C.11 |  | 通信设备及线路工程
1 | 031101001003 |  | 开关电源设备 | 1.安装方式：摄像机电源;2.型号：12V 2A；3.安装方式：墙装 |  | 台 | 48
本页小计
注：为计取规费等的使用，可在表中增设其中：“定额人工费”。
表—08
分部分项工程和单价措施项目清单与计价表
工程名称： |  | 预算书1 |  |  | 标段： |  |  |  |  | 第 10 页 共 13 页
序号 | 编码 |  | 名称 | 项目特征描述 |  | 计量单位 | 工程量 | 金额（元）
[8 empty] | 综合单价 | 合价 |  | 其中
暂估价
2 | 031101007001 |  | 不间断电源设备 | 1.产品名称：UPS电源；2.型号：5KW；3.安装方式：机架安装 |  | 套 | 1
分部小计
4.室外综合管路
| C.4 |  | 电气设备安装工程
1 | 030411001001 |  | 配管 | 1.产品名称：镀锌钢管；2.型号：&5.0；3.安装方式:室外地埋 |  | m | 450
2 | 030411001002 |  | 配管 | 1.产品名称：镀锌钢管；2.型号：&2.5；3.安装方式:室外地埋 |  | m | 400
| D.1 |  | 土石方工程
1 | 040101002001 |  | 挖沟槽土方 | 人工挖沟850米，宽0.5米，深0.5米 |  | m3 | 212.5
2 | 040103001001 |  | 回填方 | 人工回填土，长850米，深0.5米，宽0.5米 |  | m3 | 212.5
分部小计
5.报告厅
5.1.全彩LED显示屏
| C.5 |  | 建筑智能化工程
1 | 030501003001 |  | 控制设备 | 1.产品名称;电脑；2.安装方式：桌面安装 |  | 台 | 1
2 | 030501007001 |  | 接口卡 | 1.产品名称：全彩LED视频转换卡 |  | 台 | 1
3 | 030501012001 |  | 交换机 | 1.产品名称：交换机；2.型号：；3.安装方式;机架安装 |  | 台 | 1
4 | 030506001040 |  | 扩声系统设备 | 1.产品名称：稳压电源；2.型号： ；3.安装方式：机架安装 |  | 台 | 1
5 | 030507009001 |  | 视频控制设备 | 1.产品名称：全彩LED视频处理器；2.安装方式：机架安装 |  | 台 | 1
本页小计
注：为计取规费等的使用，可在表中增设其中：“定额人工费”。
表—08
分部分项工程和单价措施项目清单与计价表
工程名称： |  | 预算书1 |  |  | 标段： |  |  |  |  | 第 11 页 共 13 页
序号 | 编码 |  | 名称 | 项目特征描述 |  | 计量单位 | 工程量 | 金额（元）
[8 empty] | 综合单价 | 合价 |  | 其中
暂估价
6 | 030507016013 |  | 停车场管理设备 | 1.产品名称：LED彩色显示屏；2.型号：P5彩色，3.2*2.4M2*2块；3.安装方式：墙面安装 |  | 台 | 1
5.2.线材
| C.4 |  | 电气设备安装工程
1 | 030411004004 |  | 配线 | 1.产品名称：软铜线；2.型号：BVR6平方；安装方式：管内穿线 |  | m | 300
2 | 030411004005 |  | 配线 | 1.产品名称：电源线；2.型号：RVV3*0.5;安装方式：管内穿线 |  | m | 300
3 | 030411004006 |  | 配线 | 1.产品名称：电源线；2.型号;RVV3*4;3.安装方式：管内穿线 |  | m | 100
4 | 030411004007 |  | 配线 | 1.产品名称：电源线；2.型号：RVV2*4;3.安装方式：管内穿线 |  | m | 1600
5 | 030411004008 |  | 配线 | 1.产品名称：会议主机连接线；2.型号：6*1.5平+护套；3.安装方式：管内穿线 |  | m | 130
5.3.舞台机械
| C.4 |  | 电气设备安装工程
1 | 030411003001 |  | 桥架 | 1.产品名称：舞台机械检修通道；2.型号：600mm宽；3.安装方式：支架安装 |  | m | 19
2 | 030411004009 |  | 配线 | 1.产品名称：钢丝绳；2.型号：航空镀锌，4.2mm；3.安装方式：架空安装 |  | m | 2000
3 | 030411004010 |  | 配线 | 1.产品名称：钢丝绳；2.型号：航空镀锌，3mm；3.安装方式：架空安装 |  | m | 300
| C.5 |  | 建筑智能化工程
本页小计
注：为计取规费等的使用，可在表中增设其中：“定额人工费”。
表—08
分部分项工程和单价措施项目清单与计价表
工程名称： |  | 预算书1 |  |  | 标段： |  |  |  |  | 第 12 页 共 13 页
序号 | 编码 |  | 名称 | 项目特征描述 |  | 计量单位 | 工程量 | 金额（元）
[8 empty] | 综合单价 | 合价 |  | 其中
暂估价
1 | 030507016014 |  | 停车场管理设备 | 1.产品名称：电动升降灯光吊杆；2.型号：承重800KG；3.安装方式;吊装 |  | 台 | 5
2 | 030507016015 |  | 停车场管理设备 | 1.产品名称：电动升降景杆；2.型号：承重800KG；3.安装方式;吊装 |  | 台 | 2
3 | 030507016016 |  | 停车场管理设备 | 1.产品名称：电动设备控制台；2.型号：10路控制，具有缺相及相序保护功能；3.安装方式：地面安装 |  | 台 | 1
4 | 030507016017 |  | 停车场管理设备 | 1.产品名称：耳光灯架；2.安装方式:吊装 |  | 台 | 2
5.4.承重结构
| A.13 |  | 天棚工程
1 | 030409002001 |  | 接地母线 | 1.产品名称：承重钢结构格栅；2.规格：#100镀锌槽钢；吊点梁为双槽钢对口焊接；3.安装方式：吊装 |  | m | 360
2 | 030409002002 |  | 接地母线 | 1.产品名称：垂直吊杆2.规格：80镀锌槽钢；3.安装方式：吊装 |  | m | 180
3 | 030409002003 |  | 接地母线 | 1.产品名称：垂直吊杆2.规格#1.产品名称：垂直吊杆2.规格：50*50镀锌角铁；3.安装方式：吊装；3.安装方式：吊装 |  | m | 60
4 | 030409002004 |  | 接地母线 | 1.产品名称：垂直吊杆2.规格#1.产品名称：垂直吊杆2.规格：18镀锌圆钢；3.安装方式：吊装；3.安装方式：吊装 |  | m | 150
5 | 030409002005 |  | 接地母线 | 1.产品名称：垂直吊杆2.规格#1.产品名称：垂直吊杆2.规格：80*8镀锌扁钢；3.安装方式：吊装；3.安装方式：吊装 |  | m | 100
分部小计
6.多媒体教室
本页小计
注：为计取规费等的使用，可在表中增设其中：“定额人工费”。
表—08
分部分项工程和单价措施项目清单与计价表
工程名称： |  | 预算书1 |  |  | 标段： |  |  |  |  | 第 13 页 共 13 页
序号 | 编码 |  | 名称 | 项目特征描述 |  | 计量单位 | 工程量 | 金额（元）
[8 empty] | 综合单价 | 合价 |  | 其中
暂估价
1 | 030506001041 |  | 扩声系统设备 | 1.产品名称：功率放大器2.型号:PS-25003.安装方式：机柜内安装 |  | 台 | 2
2 | 030506001042 |  | 扩声系统设备 | 1.产品名称：音箱2.型号：3.安装方式:墙装 |  | 台 | 2
3 | 030506001043 |  | 扩声系统设备 | 1.产品名称：专业无线手持咪2.型号：AP-38203.安装方式：桌面安装 |  | 台 | 2
4 | 030506001044 |  | 扩声系统设备 | 1.产品名称;调音台2.型号：.安装方式：机柜内安装 |  | 台 | 1
5 | 030507016018 |  | 停车场管理设备 | 1.产品名称：多媒体讲桌2.型号：定制；3.安装方式：地面安装 |  | 台 | 1
6 | 030507016019 |  | 停车场管理设备 | 1.产品名称“投影机；2.型号：；安装方式：吊装 |  | 台 | 1
7 | 010810001005 |  | 窗帘 | 1.产品名称：投影幕；型号：120寸，安装方式：吊装 |  | m2 | 4.46
8 | 030507016020 |  | 停车场管理设备 | 1.产品名称：实物展台2.型号：；3.安装方式：地面安装 |  | 台 | 3
9 | 030506004011 |  | 背景音乐系统设备 | 1.产品名称：中控主机；2.型号：;3.安装方式：机柜内安装 |  | 台 | 1
10 | 030506002005 |  | 扩声系统调试 |  |  | 系统 | 1
11 | 030506003005 |  | 扩声系统试运行 |  |  | 系统 | 1
分部小计
措施项目
本页小计
合 计
注：为计取规费等的使用，可在表中增设其中：“定额人工费”。
表—08