## 封-1 招标工程量清单封面
|  | 方城县公路局刘汉武道班改建工程-生产办公楼水电安装 |  | 工程
招标工程量清单
招 标 人：
(单位盖章)
造价咨询人：
(单位盖章)
年 月 日
封—1

## 扉-1 招标工程量清单扉页
|  | 方城县公路局刘汉武道班改建工程-生产办公楼水电安装 |  | 工程
招标工程量清单
招 标 人： |  |  | 造 价咨询人：
| (单位盖章) |  |  |  | (单位资质专用章)
法定代表人 或其授权人： |  |  | 法定代表人 或其授权人：
| (签字或盖章) |  |  |  | (签字或盖章)
编 制 人： |  |  | 复 核 人：
| (造价人员签字盖专用章) |  |  |  | (造价工程师签字盖专用章)
编 制 时 间： | 年 月 日 |  | 复 核 时 间： |  | 年 月 日
扉—1

## 表-01 总说明
总 说 明
工程名称：方城县公路局刘汉武道班改建工程-生产办公楼水电安装 |  | 第 1 页 共 1 页
表-01

## 表-08 分部分项工程和单价措施项目清单与计价表
分部分项工程和单价措施项目清单与计价表
工程名称：方城县公路局刘汉武道班改建工程-生产办公楼水电安装 |  |  |  | 标段： |  |  |  | 第 1 页 共 4 页
序号 | 项目编码 | 项目名称 | 项目特征描述 |  | 计量单位 | 工程量 | 金额（元）
[7 empty] | 综合单价 |  | 合价 | 其中
暂估价
1 | 031001006008 | 塑料管 | 室内PPR给水管安装(热熔或电熔连接) 管道外径(mm以内) 25 |  | m | 75.78
2 | 031001006009 | 塑料管 | 室内PPR给水管安装(热熔或电熔连接) 管道外径(mm以内) 32 |  | m | 21.99
3 | 031001006010 | 塑料管 | 室内PPR给水管安装(热熔或电熔连接) 管道外径(mm以内) 40 |  | m | 16.8
4 | 031001006011 | 塑料管 | 室内PPR给水管安装(热熔或电熔连接) 管道外径(mm以内) 50 |  | m | 22.73
5 | 031001006013 | 塑料管 | 室内UPVC排水管(零件粘接)安装 公称直径(mm以内) 50 |  | m | 28.58
6 | 031001006015 | 塑料管 | 室内UPVC排水管(零件粘接)安装 公称直径(mm以内) 75 |  | m | 10.6
7 | 031001006016 | 塑料管 | 室内UPVC排水管(零件粘接)安装 公称直径(mm以内) 100 |  | m | 81.77
8 | 031003005012 | 塑料阀门 | DN25截止阀 |  | 个 | 1
9 | 031003005003 | 塑料阀门 | DN32截止阀 |  | 个 | 3
10 | 031003005013 | 塑料阀门 | DN40截止阀 |  | 个 | 3
11 | 031003005005 | 塑料阀门 | DN50截止阀 |  | 个 | 2
12 | 031004003001 | 洗脸盆 | 1.规格、类型:洗脸盆冷热水 |  | 组 | 6
13 | 031004004001 | 洗涤盆 | 1.规格、类型:洗池安装 |  | 组 | 6
14 | 031004006001 | 大便器 | 蹲式大便器安装 自闭式冲洗 DN25 |  | 组 | 18
15 | 031004007001 | 小便器 | 立式小便器安装 自动冲洗 一联 |  | 组 | 12
16 | 031004014006 | 给、排水附(配)件 | 水龙头安装 公称直径(mm以内) 25 |  | 个 | 2
17 | 031004014003 | 给、排水附(配)件 | 地漏安装 公称直径(mm以内) 75 |  | 个 | 1
18 | 031004014004 | 给、排水附(配)件 | 地漏安装 公称直径(mm以内) 110 |  | 个 | 6
19 | 031004014005 | 给、排水附(配)件 | 地面扫除口安装 公称直径(mm以内) 50 |  | 个 | 6
20 | 031004014002 | 给、排水附(配)件 | 地面扫除口安装 公称直径(mm以内) 100 |  | 个 | 6
本页小计
注：为计取规费等的使用，可在表中增设其中：“定额人工费”。
表—08
分部分项工程和单价措施项目清单与计价表
工程名称：方城县公路局刘汉武道班改建工程-生产办公楼水电安装 |  |  |  | 标段： |  |  |  | 第 2 页 共 4 页
序号 | 项目编码 | 项目名称 | 项目特征描述 |  | 计量单位 | 工程量 | 金额（元）
[7 empty] | 综合单价 |  | 合价 | 其中
暂估价
21 | 030817008001 | 套管制作安装 | 穿墙套管 DN50以内 |  | 个 | 10
22 | 030817008002 | 套管制作安装 | 穿墙套管 DN110 |  | 个 | 1
23 | 030817008003 | 套管制作安装 | 穿墙套管DN150 |  | 个 | 13
24 | 010101007001 | 管沟土方 | 1.土壤类别:一般土 2.挖土方式:人工挖沟槽 3.挖沟深度:1.5以内 |  | m3 | 38
25 | 010103001001 | 回填方 | 回填土夯填 |  | m3 | 30
26 | 031002001001 | 管道支架 |  |  | kg | 10
27 | 030411001001 | 配管 | 1.名称:电线管 2.材质:PVC16阻燃管 3.配置形式:暗配 |  | m | 607.5
28 | 030411001030 | 配管 | 1.名称:电线管 2.材质:PVC20 阻燃管 3.配置形式:暗配 |  | m | 259.6
29 | 030411001028 | 配管 | 1.名称:电线管 2.材质:PVC25 阻燃管 3.配置形式:暗配 |  | m | 41.4
30 | 030411001029 | 配管 | 1.名称:电线管 2.材质:PVC40 阻燃管 3.配置形式:暗配 |  | m | 22.4
31 | 030411001002 | 配管 | 1.名称:电线管 2.材质:PVC25 阻燃管 3.配置形式:暗配 |  | m | 11.4
32 | 030411001022 | 配管 | S50管暗配 |  | m | 9.8
33 | 030411004001 | 配线 | 管内穿线BV－2.5 |  | m | 1427.34
34 | 030411004003 | 配线 | 管内穿线BV－4 |  | m | 833.75
35 | 030411001031 | 配管 | 管内穿线BV－6 |  | m | 129.54
36 | 030411001015 | 配管 | 管内穿线BV－10 |  | m | 117.33
37 | 030411001032 | 配管 | 管内穿线BV－16 |  | m | 76.55
38 | 030411001016 | 配管 | PVC16等电位 |  | m | 8.5
39 | 030411001017 | 配管 | 接地线PVC32 |  | m | 15
40 | 030408001005 | 电力电缆 | 电力电缆YJV22-4*35+1*16 |  | m | 10.87
41 | 030411006001 | 接线盒 | 开关合 |  | 个 | 227
42 | 030411006002 | 接线盒 | 接线合 |  | 个 | 341
43 | 030409005001 | 避雷网 | Φ10避雷网 |  | m | 193.16
4 | 03040900300 | 避雷引下 | 避雷引下线敷设 利用 |  | m | 86
本页小计
注：为计取规费等的使用，可在表中增设其中：“定额人工费”。
表—08
分部分项工程和单价措施项目清单与计价表
工程名称：方城县公路局刘汉武道班改建工程-生产办公楼水电安装 |  |  |  | 标段： |  |  |  | 第 3 页 共 4 页
序号 | 项目编码 | 项目名称 | 项目特征描述 |  | 计量单位 | 工程量 | 金额（元）
[7 empty] | 综合单价 |  | 合价 | 其中
暂估价
4 | 1 | 线 | 建筑物 主筋引下 |  |  | 6
45 | 030409005002 | 避雷网 | 避雷网安装 柱主筋与 圈梁钢筋 焊接 |  | m | 6
46 | 030409002001 | 接地母线 | —40*4接地母线 |  | m | 169.82
47 | 030414002001 | 送配电装置系统 | 系统调试 |  | 系统 | 1
48 | 030409006001 | 避雷针 | 接闪器 |  | 根 | 7
49 | 030414011001 | 接地装置 | 接地装置调试 接地网 |  | 系统 | 1
50 | 030412001001 | 普通灯具 | 吸顶灯 |  | 套 | 37
51 | 030412001002 | 普通灯具 | 防水防尘灯安装 吸顶式 |  | 套 | 2
52 | 030412005002 | 荧光灯 | 成套型 吊管式 双管 |  | 套 | 22
53 | 030412003001 | 高度标志(障碍)灯 | 应急灯 |  | 套 | 16
54 | 030412003002 | 高度标志(障碍)灯 | 安全出口灯 |  | 套 | 6
55 | 030404017001 | 配电箱 | 配电箱1AL1 565*500 |  | 台 | 1
56 | 030404017002 | 配电箱 | 2、3AL1配电箱390*500 |  | 台 | 2
57 | 030404017003 | 配电箱 | GZX配电箱200*230ALK |  | 台 | 3
58 | 030404017004 | 配电箱 | 成套配电箱安装 插座箱200*300 |  | 台 | 2
59 | 030404017012 | 配电箱 | 等电位总箱 |  | 台 | 1
60 | 030404017013 | 配电箱 | 局部等电位箱 |  | 台 | 6
61 | 030404034001 | 照明开关 | 单联板把暗开关 |  | 个 | 24
62 | 030404034002 | 照明开关 | 开关及按钮安装 扳式暗开关(单控) 双联 |  | 个 | 19
63 | 030404034003 | 照明开关 | 开关及按钮安装 扳式暗开关(单控) 三联 |  | 个 | 2
64 | 030404035001 | 插座 | 二、三极组合插座 |  | 个 | 43
65 | 030404035003 | 插座 | 空调插座 |  | 个 | 9
66 | 030404033001 | 风扇 |  |  | 台 | 1
67 | 030411001018 | 配管 | PC20管暗配 弱电 |  | m | 377.3
68 | 030411001025 | 配管 | 砖、混凝土结构暗配 钢管公称口径(mm以内) 32 |  | m | 6.3
69 | 030411001026 | 配管 | 砖、混凝土结构暗配 钢管公称口径(mm以内) 40 |  | m | 12.6
70 | 030505010001 | 有线电视系统管理设备 | 放大器 |  | 台 | 1
71 | 030502003001 | 分线接线箱（盒） | 用户三分支器 |  | 个 | 3
72 | 030502015001 | 光缆终端盒 | 用户终端电阻安装 暗装 |  | 个 | 1
本页小计
注：为计取规费等的使用，可在表中增设其中：“定额人工费”。
表—08
分部分项工程和单价措施项目清单与计价表
工程名称：方城县公路局刘汉武道班改建工程-生产办公楼水电安装 |  |  |  | 标段： |  |  |  | 第 4 页 共 4 页
序号 | 项目编码 | 项目名称 | 项目特征描述 |  | 计量单位 | 工程量 | 金额（元）
[7 empty] | 综合单价 |  | 合价 | 其中
暂估价
73 | 030503004001 | 控制箱 | 电源箱 |  | 台 | 1
74 | 031101038002 | 数字分配架/箱光分配架/箱 | 光纤分线箱 |  | 台 | 1
75 | 031103025001 | 分线箱（盒） | TV分箱 |  | 个 | 3
76 | 030502004001 | 电视、电话插座 | 插座型电话出线口安装 单联 |  | 个 | 9
77 | 030502004002 | 电视、电话插座 | 插座 TV |  | 个 | 9
78 | 030502012001 | 信息插座 | 双口光纤信息插座安装 信息插座 双口 |  | 个 | 13
79 | 031102004002 | 同轴电缆 | 电缆 -75-5 |  | m | 121.8
80 | 031102004003 | 同轴电缆 | 电缆 -75-7 |  | m | 7.3
81 | 030502005001 | 双绞线缆 | 超五类线双绞线缆 |  | m | 152.1
82 | 030502007001 | 光缆 | 光缆护套2芯光缆 |  | m | 7.3
83 | 030502007006 | 光缆 | HYA22-10（2*0.5） |  | m | 7.3
84 | 030502007005 | 光缆 | 敷设电话线 管/暗槽内穿放电话线(对以内)RVB-2*0.5 |  | m | 103.4
85 | 010101003001 | 挖沟槽土方 | 电缆沟土方挖填 |  | m3 | 7.7
本页小计
合 计
注：为计取规费等的使用，可在表中增设其中：“定额人工费”。
表—08

## 表-11 总价措施项目清单与计价表
总价措施项目清单与计价表
工程名称：方城县公路局刘汉武道班改建工程-生产办公楼水电安装 |  |  | 标段： | [5 empty] | 第 1 页 共 2 页
序号 | 项目编码 | 项目名称 |  | 计算基础 | 费率(%) |  | 金额(元) | 调整费率(%) |  | 调整后金额(元) | 备注
1 | 031302001001 | 安全文明施工费 | [8 empty] | 不可竞争费，费率值根据“豫建设标【2014】57号文”中河南省建设工程安全文明施工措施费计价标准取定，其中郑州市的建筑工程、市政道路工程、市政桥梁工程，费率值根据“郑建文【2015】68号文”中郑州市调整建设工程施工扬尘污染防治费的安全文明施工措施费计价标准取定
2 | 1.1 | 安全生产费 |  | (综合工日合计+技术措施项目综合工日合计)*34*1.66 | 10.18
3 | 1.2 | 文明施工措施费 |  | (综合工日合计+技术措施项目综合工日合计)*34*1.66 | 5.1
编制人（造价人员）： | [5 empty] | 复核人（造价工程师）：
注：1.“计算基础”中安全文明施工费可为“定额基价”、“定额人工费”或“定额人工费+定额机械费”，其他项目可为“定额人工费”或“定额人工费+定额机械费”。 2.按施工方案计算的措施费，若无“计算基础”和“费率”的数值，也可只填“金额”数值，但应在备注栏说明施工方案出处或计算方法。
表-11
总价措施项目清单与计价表
工程名称：方城县公路局刘汉武道班改建工程-生产办公楼水电安装 |  |  | 标段： | [5 empty] | 第 2 页 共 2 页
序号 | 项目编码 | 项目名称 |  | 计算基础 | 费率(%) |  | 金额(元) | 调整费率(%) |  | 调整后金额(元) | 备注
4 | 031302002001 | 夜间施工增加费 |  | 综合工日合计+技术措施项目综合工日合计 | 0
5 | 031302004001 | 二次搬运费 |  | 综合工日合计+技术措施项目综合工日合计 | 0
6 | 031302005001 | 冬雨季施工增加费 |  | 综合工日合计+技术措施项目综合工日合计 | 0
7 | 031302006001 | 已完工程及设备保护费 |  | 综合工日合计+技术措施项目综合工日合计 | 0
合 计
编制人（造价人员）： | [5 empty] | 复核人（造价工程师）：
注：1.“计算基础”中安全文明施工费可为“定额基价”、“定额人工费”或“定额人工费+定额机械费”，其他项目可为“定额人工费”或“定额人工费+定额机械费”。 2.按施工方案计算的措施费，若无“计算基础”和“费率”的数值，也可只填“金额”数值，但应在备注栏说明施工方案出处或计算方法。
表-11

## 表-12 其他项目清单与计价汇总表
其他项目清单与计价汇总表
工程名称：方城县公路局刘汉武道班改建工程-生产办公楼水电安装 |  | 标段： |  |  | 第 1 页 共 1 页
序号 | 项目名称 |  | 金额(元) | 结算金额(元) |  | 备注
1 | 暂列金额 |  |  |  |  | 明细详见表-12-1
2 | 暂估价
2.1 | 材料暂估价 |  | — |  |  | 明细详见表-12-2
2.2 | 专业工程暂估价 |  |  |  |  | 明细详见表-12-3
3 | 计日工 |  |  |  |  | 明细详见表-12-4
4 | 总承包服务费 |  |  |  |  | 明细详见表-12-5
合 计 | [5 empty] | —
注：材料（工程设备）暂估单价进入清单项目综合单价，此处不汇总。
表-12

## 表-12-1 暂列金额明细表
暂列金额明细表
工程名称：方城县公路局刘汉武道班改建工程-生产办公楼水电安装 |  | 标段： |  |  | 第 1 页 共 1 页
序号 | 项目名称 |  | 计量单位 | 暂定金额(元) |  | 备注
合 计 | [5 empty] | —
注：此表由招标人填写，如不能详列，也可只列暂列金额总额，投标人应将上述暂列金额计入投标总价中。
表—12—1

## 表-12-2 材料(工程设备)暂估价及调整表
材料（工程设备）暂估单价及调整表
工程名称：方城县公路局刘汉武道班改建工程-生产办公楼水电安装 |  |  | 标段： | [7 empty] | 第 1 页 共 1 页
序号 | 材料(工程设备)名称、规格、型号 | 计量单位 |  | 数量 |  | 暂估(元) |  | 确认(元) |  | 差额±(元) |  |  | 备注
|  |  |  | 暂估 | 确认 | 单价 | 合价 | 单价 | 合价 | 单价 |  | 合价
合计
注：1.此表由招标人填写“暂估单价”，并在备注栏说明暂估价的材料、工程设备拟用在那些清单项目上，投标人应将上述材料、工程设备暂估单价计入工程量清单综合单价报价中
表—12—2

## 表-12-3 专业工程暂估价及结算价表
专业工程暂估价及结算价表
工程名称：方城县公路局刘汉武道班改建工程-生产办公楼水电安装 |  |  | 标段： |  |  |  | 第 1 页 共 1 页
序号 | 工程名称 | 工程内容 |  | 暂估金额（元） | 结算金额(元) | 差额±(元) |  | 备注
合 计 |  |  |  | 0 |  |  |  | —
注：此表“暂估金额”由招标人填写，投标人应将“暂估金额”计入投标总价中。结算时按合同约定结算金额填写。
表—12—3

## 表-12-4 计日工表
计 日 工 表
工程名称：方城县公路局刘汉武道班改建工程-生产办公楼水电安装 |  | 标段： | [5 empty] | 第 1 页 共 1 页
编号 | 项目名称 |  | 单位 | 暂定数量 | 实际数量 | 综合单价(元) | 合价
[7 empty] | 暂定 |  | 实际
1 | 人工
人工小计
2 | 材料
材料小计
3 | 施工机械
施工机械小计
4.企业管理费和利润
总 计
注：此表项目名称、暂定数量由招标人填写，编制招标控制价时，单价由招标人按有关计价规定确定；投标时，单价由投标人自主报价，按暂定数量计算合价计入投标总价中。结算时，按发承包双方确认的实际数量计算合价。
表—12—4

## 表-12-5 总承包服务费计价表
总承包服务费计价表
工程名称：方城县公路局刘汉武道班改建工程-生产办公楼水电安装 |  | 标段： |  |  |  |  | 第 1 页 共 1 页
序号 | 项目名称 |  | 项目价值(元) | 服务内容 | 计算基础 | 费率(%) |  | 金额(元)
合 计
注：此表项目名称、服务内容由招标人填写，编制招标控制价时，费率及金额由招标人按有关计价规定确定；投标时，费率及金额由投标人自主报价，计入投标总价中。
表—12—5

## 表-13 规费、税金项目清单与计价表
规费、税金项目计价表
工程名称：方城县公路局刘汉武道班改建工程-生产办公楼水电安装 |  | 标段： |  |  |  | 第 1 页 共 1 页
序号 | 项目名称 |  | 计算基础 |  | 计算基数 |  | 计算费率(%) | 金额（元）
1 | 规费 |  | 其中：1)工程排污费+2)定额测定费+3)社会保障费+4)住房公积金+5)工伤保险
1.1 | 其中：1)工程排污费
1.2 | 2)定额测定费 |  | 综合工日合计+技术措施项目综合工日合计 |  |  |  | 0
1.3 | 3)社会保障费 |  | 综合工日合计+技术措施项目综合工日合计 |  |  |  | 808
1.4 | 4)住房公积金 |  | 综合工日合计+技术措施项目综合工日合计 |  |  |  | 170
1.5 | 5)工伤保险 |  | 综合工日合计+技术措施项目综合工日合计 |  |  |  | 100
2 | 税金 |  | 税前造价合计 |  |  |  | 3.413
合 计
编制人（造价人员）： |  |  |  | 复核人（造价工程师）：
表-13

## 表-20 发包人提供材料和工程设备一览表
发包人提供材料和工程设备一览表
工程名称：方城县公路局刘汉武道班改建工程-生产办公楼水电安装 |  |  | 标段： |  |  |  | 第 1 页 共 1 页
序号 | 材料(工程设备)名称、规格、型号 | 单位 |  | 数量 | 单价(元) | 交货方式 |  | 送达地点 | 备注
注：此表由招标人填写，供投标人在投标报价、确定总承包服务费时参考
表-20

## 表-21 承包人提供主要材料和工程设备一览表
承包人提供主要材料和工程设备一览表 (适用造价信息差额调整法)
工程名称：方城县公路局刘汉武道班改建工程-生产办公楼水电安装 |  |  |  | 标段： |  |  |  |  | 第 1 页 共 1 页
序号 | 名称、规格、型号 | 单位 | 数量 |  | 风险系数% | 基准单价（元） | 投标单价（元） | 发承包人确认单价(元) |  | 备注
注：1.此表由招标人填写除“投标单价”栏的内容，投标人在投标时自主确定投标单价。 2.基准单价应优先采用工程造价管理机构发布的单价，未发布的，通过市场调查确定其基准单价。 | [8 empty] | 表-21

## 表-22 承包人提供材料和工程设备一览表
承包人提供主要材料和工程设备一览表 (适用于价格指数差额调整法)
工程名称：方城县公路局刘汉武道班改建工程-生产办公楼水电安装 |  |  | 标段： |  |  | 第 1 页 共 1 页
序号 | 名称、规格、型号 | 变值权重B |  | 基本价格指数F0 | 现行价格指数F1 |  | 备注
| 定值权重A |  |  | — | —
合计 |  | 1 |  | — | —
注：1.此表“材料和工程设备名称”、“规格型号”、“基本价格指数”栏由招标人填写，基本价格指数应首先采用工程造价管理机构发布的价格指数，没有时，可采用发布的价格代替。 2.此表“变值权重”栏由投标人根据该项材料和工程设备价值在投标报价中所占的比例填写。 3.“现行价格指数”按约定的付款证书相关周期最后一天的前42天的各项材料和工程设备的价格指数填写，该指数应首先采用工程造价管理机构发布的价格指数，没有时，可采用发布的价格代替。
表-22