## 【标表2】工程量清单表
工程量清单表
合同段：方城县望花湖游览区水上交通安全监管基础设施项目（码头部 |  |  |  |  | 标表2
第100章 总则
细目号 | 细目名称 | 单位 | 数量 | 单价 | 合价
101 | 通则
101-1 | 保险费
-a | 按合同条款规定，提供建筑工程一切险 | 总额 | 1.000
-b | 按合同条款规定，提供第三者责任险 | 总额 | 1.000
102 | 工程管理
102-1 | 竣工文件 | 总额 | 1.000
102-2 | 施工环保费 | 总额 | 1.000
102-3 | 安全生产费 | 总额 | 1.000
103 | 临时工程与设施
103-2 | 临时占地 | m2 | 600.000
103-3 | 临时供电设施架设、维护与拆除 | km | 0.500
103-4 | 临时拌合站安拆 | 座 | 1.000
104 | 承包人驻地建设
104-1 | 承包人驻地建设 | 总额 | 1.000
第100章 合计 人民币 417933 元
清单 第 1 页 |  |  |  |  | 共 4 页
工程量清单表
合同段：方城县望花湖游览区水上交通安全监管基础设施项目（码头部 |  |  |  |  | 标表2
清单 第400章 桥梁、涵洞
细目号 | 细目名称 | 单位 | 数量 | 单价 | 合价
403 | 钢筋
403-1 | 基础钢筋（包括灌注桩、承台、桩系梁、沉桩、沉井等）
-a | 光圆钢筋（R235） | kg | 4742.200
-b | 带肋钢筋（HRB335、HRB400） | kg | 18655.800
403-2 | 下部结构钢筋(含墩台身、墩柱、盖梁、耳背墙、台帽）
-a | 光圆钢筋（R235） | kg | 2124.000
-b | 带肋钢筋（HRB335、HRB400） | kg | 8415.800
403-3 | 上部结构钢筋（含空心板、桥面铺装、铰缝）
-a | 光圆钢筋（R235） | kg | 6792.000
-b | 带肋钢筋（HRB335、HRB400） | kg | 25922.800
403-4 | 附属结构钢筋（含搭板、支座、挡块、伸缩缝、防撞护栏、桥面连续）
-a | 光圆钢筋（R235） | kg | 444.900
-b | 带肋钢筋（HRB335、HRB400） | kg | 8636.500
-d | 声测管 | kg | 2849.800
404 | 水中围堰
404-4 | 围堰 | m | 152.000
404-5 | 抽水（台班数量自行考察确定，数量满足需要） | 台班
405 | 钻孔灌注桩
405-1 | 钻孔灌注桩
-b | 水中钻孔灌注桩桩径1.3米 | m | 190
410 | 结构混凝土工程
410-2 | 混凝土下部结构
-b | 桥墩混凝土
-b-1 | C30立柱 | m3 | 20.38
-c | 盖梁混凝土
-c-1 | C30 | m3 | 49.200
-d | 系梁混凝土 | m3 | 4.200
-e | 耳背墙混凝土 | m3 | 19.200
410-5 | 桥梁上部结构现浇整体化混凝土
-a | 混凝土铰缝
-a-1 | C50（铰缝） | m3 | 18.410
-a-2 | M15砂浆 | m3 | 0.414
-a-3 | 铰缝凿毛 | m2 | 291.000
410-6 | 现浇混凝土附属结构
-f | 支座垫石(按混凝土等级分列)
-f-1 | C40 | m3 | 0.430
411 | 预应力混凝土工程
411-2 | 先张法预应力钢绞线 | kg | 5232.600
411-8 | 预制预应力混凝土上部结构
-c | 空心板(按混凝土等级分列)
-c-2 | C40 | m3 | 5.040
-c-3 | C50 | m3 | 149.400
清单 第 2 页 |  |  |  |  | 共 4 页
工程量清单表
合同段：方城县望花湖游览区水上交通安全监管基础设施项目（码头部 |  |  |  |  | 标表2
清单 第400章 桥梁、涵洞
细目号 | 细目名称 | 单位 | 数量 | 单价 | 合价
413 | 砌石工程
413-1 | 浆砌片石
-a | 河堤挡墙
-a-1 | 拆除老河堤及修复 | m3 | 171.800
413-4 | 桥面排水
-a | PVC泄水管 | 个 | 24.000
415 | 桥面铺装
415-2 | 水泥混凝土桥面铺装（级、厚 mm）
-i | C50防水混凝土厚150 mm | m3 | 48.800
416 | 桥梁支座
416-1 | 板式橡胶支座
-a | GYZ200×49 | 个 | 48.000
417 | 桥梁接缝和伸缩装置
417-2 | 模数式伸缩装置 | m | 13.500
清单 第400章 合计 人民币 2209574 元
清单 第 3 页 |  |  |  |  | 共 4 页
工程量清单表
合同段：方城县望花湖游览区水上交通安全监管基础设施项目（码头部 |  |  |  |  | 标表2
清单 第600章 安全设施及预埋管线
细目号 | 细目名称 | 单位 | 数量 | 单价 | 合价
602 | 护栏、仿古木廊及踏步
602-6 | 护栏及基座 | m | 122
602-8 | 踏步 | 10m3 | 0.758
602 | 护栏
602-1 | 混凝土护栏（护墙、立柱）
-a | 现浇混凝土护栏 | m3 | 37.000
清单 第600章 合计 人民币 538604 元
清单 第 4 页 |  |  |  |  | 共 4 页